## Sheet1
SB Calculation For Typical Floor (Each Unit) | [7 empty] | SDB POWER CIRCUITS
Circuit No. |  | Switch Board No. | Fixture | Power (W) | Current (A) | Wire | Breaker | Room name | Power socket(3Pin) | Current rating |  | Wire rating
Bedroom | CKT1 | SB1 | TL1 | 20 | 0.1087 |  |  | Bedroom | SSS1 | 20 |  | C9
|  |  | CL1 | 20 | 0.1087 |  |  | Kitchen | SSS2 | 20 |  | C9
|  |  | CL2 | 20 | 0.1087 |  |  | Master Bedroom | SSS3 | 20 |  | C9
|  |  | CF1 | 100 | 0.54348 |  |  | Living Room | SSS4 | 20 |  | C9
|  |  | LL1 | 20 | 0.1087
|  |  | LL2 | 20 | 0.1087
|  |  | SS1 |  | 5
|  |  | Total |  | 6.087
Kitchen & Master Bedroom | CKT2 | SB2 | EF1 | 50 | 0.27174
|  |  | LL4 | 20 | 0.1087
|  |  | TL2 | 20 | 0.1087 | [5 empty] | Total |  | 0 | C8 |  | 10A SP MCCB
[10 empty] | Total |  | 11.8478 | C8 |  | 10A SP MCCB
|  | SB3 | LL5 | 20 | 0.1087
|  |  | CF3 | 100 | 0.54348
|  |  | LL6 | 20 | 0.1087
|  |  | TL3 | 20 | 0.1087
|  |  | CL3 | 20 | 0.1087
|  |  | SS3 |  | 5
|  |  | Total |  | 6.4674 | C8 | 10A SP MCCB
Living room & attached toilet | CKT3 | SB4 | LL8 | 20 | 0.1087
|  |  | CF4 | 100 | 0.54348
|  |  | TL4 | 20 | 0.1087
|  |  | TS1 | 100 | 0.54348
|  |  | SS4 |  | 5
|  | SB5 | LL7 | 20 | 0.1087
|  |  | Total |  | 6.413 | C8 | 10A SP MCCB
|  |  |  | Total of SDB1 | 18.9674
ESB Calculation For Each Unit
Circuit No. |  | Switch Board No. | Fixture | Power (W) | Current (A) | Wire | Breaker
CKT1 |  | ESB1 | TL1 | 20 | 0.1087
|  |  | CF1 | 100 | 0.54348
|  | ESB7 | LL2 | 20 | 0.1087
Total |  |  |  |  | 0.76087 | C1 | 5A
CKT2 |  | ESB3 | CF3 | 100 | 0.54348
|  |  | LL6 | 20 | 0.1087
|  |  | TL3 | 20 | 0.1087
|  | ESB6 | LL6 | 20 | 0.1087
Total |  |  |  |  | 0.86957 | C1 | 5A
CKT3 |  | ESB5 | CF2 | 100 | 0.54348
|  |  | LL3 | 20 | 0.1087
|  |  | SS2 |  | 5
|  | ESB2 | LL4 | 20 | 0.1087
Total |  |  |  |  | 5.7609 | C8 | 15A
CKT4 |  | ESB4 | TL4 | 20 | 0.1087
|  |  | CF4 | 100 | 0.54348
Total |  |  |  |  | 0.65217 | C1 | 5A
|  |  |  | Total in ESDB1 | 8.0435